## 验证概述
MPW1 验证说明 | 本报告记录在 MPW1 芯片上所做的验证工作，基本思路如下： 1。 BootROM 在 uart download 模式，下载最新 BootROM 2。最新 BootROM 中默认走 secure boot 模式 3。暂不涉及 Efuse/OTP/FIH/Sleep 验证 4。验证时尽量基于 mpw3 软件代码去验证（因为 mpw1/mpw3 会有很大差异） 5。1~4 验证通过了且 MPW2 回归之后，再基于 Efuse/OTP 验证 6。在 mpw3 出去前，做一次仿真回归测试
已验证 | TE200 Example 用例遍历
ec256/ec521/rsa1024/rsa2048 验签，hash 固定使用 SHA256
启动性能
Boot Control 控制
WDT
Deep Sleep
FLASH AES
OTP
EFUSE
未验证 | FIH (MPW2 才能验证)
发现问题 | 无
MPW3 改动 | Manifest 走回数据口 (mpw1-数据，mpw2-指令，mpw3-数据)
增加对 'bk7236' magic code 的配置
调整 flash layout: 将 primary manifest/bl2 放到 recovery 之前 (与 bl2 保持一致）
FPGA 版本 xtal 通过 build/mk/config.mk 进行配置
更多 boot control 控制标识: 1. 用户可配置 GPIO 2. 性能测试 GPIO // 3. 关 WDT
MSP Stack 由 1024 调整到 10240
更多的 debug 代码: 1. system/prro 寄存器 dump 2. performance 拉 gpio 测试
增加对 dead loop 检测: 1. PLL 写时 poll sys 0xB 寄存器，loop 10200 次 (约 60ms) 2. EFUSE 读时，loop 102000 次 (约 600ms)
汇编全部改 C，并调整启动流程: 1. deep sleep (PMU_AON/EFUSE/PRRO 判断) 2. PLL 使能 3. Load 4. main
power mode high ??? (pujie 确认)
考虑增加 UART 波特率配置???
NMI 等异常中拉 GPIO ???
MPW4 改动 | OTP NS size 由 256 改成 128
LCS 读版本号的方式由数 OTP 中配置值中 bit 1 的个数，改成数连续 bit 1 的个数。这样，在 MPW1/2/3 中，版本号 0x00000F0F 得到的版本号为 8，在 MPW4 中为 4。
Primary/Secondary Manifest Version 使用同一个 OTP 版本号，用于支持 BL2 升级时 anti-rollback，OTP size 为 4
增加 mpw3_fpga 配置版本，用于编译在 FLASH 中跑的 BL1
其他未完成的潜在改动 | flash 支持 2/4 线动态配置 (boot control)
BootROM 中如果触发 NMI 如何判断，是否拉 GPIO 判断？
DEEP Sleep 中是否做一些安全相关的复杂操作？（CRC/HASH)
OTP 写 LCS 失败，在 bootloader 中调整
查看一下 Weifeng 设计文档中的指标
boot flag 更新，在 bootloader 中调整
BootROM 中跳转之前的 deinit 操作
量产版本发布前验证 | HW 做仿真测试
软件做最后回归测试
打 TAG，发布正式软件版本

## 硬件回归
用例名称 | 用例 | 优先级 | 测试步骤 | 期望结果 | 测试分类 | 是否通过 | 备注
UART_DOWNLOAD | 验证 PPRO 启动时能正常下载 | P3 | 1. efuse 使能 PRRO bit 2. 下载 | 1. 不会触发 PRRO 2. 下载正常 | 功能 | NT | /win30/ming.liu/for_pujie/mpw3
VERIFY_1 | 验证 PRRO 启动时，ec256/sha256 验签名通过 | P3 | 1. efuse 使能 bit0/2 及 PRRO bit 2. 安全启动 | 能成功跳转到下一个 image | 功能 | NT | /win30/ming.liu/for_pujie/mpw3
VERIFY_2 | 验证 PLL 使能时，安全启动正常 | P3 | 1. efuse 使能 bit0/2/4 2. 安全启动 | 能成功跳转到下一个 image | 功能 | NT | /win30/ming.liu/for_pujie/mpw3
DEEP Sleep | 验证 PRRO 启动时 Deep Sleep 能成功跳转 | P3 | 1. efuse 使能 bit0/2/3 及 PRRO bit 2. 触发 deep sleep | 1. 不会触发 PRRO 2. 能成功跳转 | 功能 | NT | /win30/ming.liu/for_pujie/mpw3
XTAL_40M | 跑 XTAL 40M 版本 | P3 | 1. 硬件配置支持 40M 2. 跑正常版本 | 打出 log: xtal: 0, 0 | 功能 | NT | /win30/ming.liu/for_pujie/mpw3
Log | 验证 log 可以关闭 | P3 | 1. efuse 使能 bit0/1/3 2. 安全启动 | 没有 log 能成功跳转到下一个 image | 功能 | NT | /win30/ming.liu/for_pujie/mpw3
data[0] | security boot enable | 0x0 | 0: SB OR NSB boot(life cycle) 1:SB boot
data[1] | sb debug mode | 0x0 | 0:enable sb debug print ,enable efuse flash shadow 1: disable sb debug print,disable efuse flash shadow
data[2] | fast boot | 0x0 | 0:deep_sleep fast boot 1:deep_sleep sb boot
data[3] | bootrom mode | 0x0 | 0:uart download 1:SB BOOT
data[4] | sb_clk_sel | 0x0 | 0:xtal 1:PLL
Note on C1: 作者: P1 - BootROM/硬件稳定性测试 P2 - BootROM/硬件基本功能 P3 - BootROM/硬件改动点，高风险点；

## code review
评审建议 | 处理 | 说明
不走安全启动时，不开 PLL | 100%
链接脚本与启动加载的一致性 | 100% | 数据一共三个段，data/bss/uninitialized 段，其中 unitialized 用于 heap
再次确认一下 copy 之前是否使用到全局变量!!! | 100%
boot control: 1. gpio perf 关闭 2. user gpio 不需要 3. wdt 常开 | 100% | 1. wdt 不能通过 boot control 配置 2. gpio 不能通过 boot control 配置，代码先通过宏关闭
CPU 160M 在 ICACHE 使能时测试 | 100% | 参考 perf4，有 30% 左右影响，10ms 左右
使能 PLL 之后，设置 spi_trig | 100% | 是否设置 spi_trig 不影响性能
抓 gpio[10] 波形 | 0% | 未做
考虑 OTP 中加 patch. | 0% | 未做，如果加在 flash 中，不安全；而加在 otp 中暂时没有读接口

## 山海基础
用例名称 | 优先级 | 测试步骤 | 期望结果 | 测试分类 | 是否通过 | 备注
TRNG | P3 |  |  | 功能 | PASS
SCA_AES_ECB | P2 |  |  | 功能 | PASS
SCA_AES_CBC | P2 |  |  | 功能 | PASS
SCA_AES_CTR | P1 |  |  | 功能 | PASS
SCA_AES_CBC_MAC | P1 |  |  | 功能 | PASS
SCA_AES_CMAC | P1 |  |  | 功能 | PASS
SCA_AES_CCM | P1 |  |  | 功能 | PASS
SCA_AES_GCM | P1 |  |  | 功能 | PASS
SCA_SM4_ECB | P1 |  |  | 功能 | PASS
SCA_SM4_CBC | P1 |  |  | 功能 | PASS
SCA_SM4_CTR | P1 |  |  | 功能 | PASS
SCA_SM4_CBC_MAC | P1 |  |  | 功能 | PASS
SCA_SM4_CMAC | P1 |  |  | 功能 | PASS
SCA_SM4_CCM | P1 |  |  | 功能 | PASS
SCA_SM4_GCM | P1 |  |  | 功能 | PASS
DS_SHA1 | P1 |  |  | 功能 | PASS
DS_SHA224 | P1 |  |  | 功能 | PASS
DS_SHA256 | P2 |  |  | 功能 | PASS
DS_SM3 | P1 |  |  | 功能 | PASS
ACA_RSA_1024 | P1 |  |  | 功能 | PASS
ACA_RSA_2048 | P2 |  |  | 功能 | PASS
ACA_RSA_3072 | P1 |  |  | 功能 | PASS
ACA_RSA_4096 | P1 |  |  | 功能 | PASS
ACA_SM2 | P1 |  |  | 功能 | PASS
测试过程中使用 FLASH 模拟 OTP
Note on B1: 作者: P1 - BootROM/硬件稳定性测试 P2 - BootROM/硬件基本功能 P3 - BootROM/硬件改动点，高风险点；

## 验签
用例名称 | 用例 | 优先级 | 测试步骤 | 期望结果 | 测试分类 | 是否通过 | 备注
V_1 | 验证 sec_boot 为 true 走验签 | P3 | bl1_key.json: sec_boot = true | 成功启动 primary app, boot_flag = 1 | 功能 | PASS
V_2 | 验证 sec_boot 为 false 不走验签 | P3 | bl1_key.json: sec_boot = false | 跳过验签，成功启动 primary app, boot_flag = 1 | 功能 | PASS
V_3 | 验证 ec256 | P3 | sig_sch = ec256 | 成功启动 primary app, boot_flag = 1 | 功能 | PASS
V_4 | 验证 ec521 | P3 | sig_sch = ec521 | 成功启动 primary app, boot_flag = 1 | 功能 | PASS
V_5 | 验证 rsa_1024 | P3 | sig_sch = rsa1024 | 成功启动 primary app, boot_flag = 1 | 功能 | PASS
V_6 | 验证 rsa_2048 | P3 | sig_sch = rsa2048 | 成功启动 primary app, boot_flag = 1 | 功能 | PASS
V_7 | 验证非法 Image | P3 | 1. sig_sch = 256 2. 找到 all.bin 将 primary image 放置位置，将image 前 34 字节替换成全 ff | 1. image hash 失败 2. 跳转 secondary app 3. 成功启动 2nd app, boot_flag = 0 | 功能 | PASS
V_8 | 验证两个 APP 均非法时无法启动 | P3 | 1. sig_sch = 256 2. 找到 all.bin 将 primary/secondary image 放置位置，将image 前 34 字节替换成全 ff | 1. image hash 失败 2. 跳转 secondary app 3. secondary app 验签也失败 |  | PASS
V_9 | 验证非法 Manifest | P3 | 1. sig_sch = 256 2. 找到 all.bin 中 manfest 所在位置，更改一个 bit | 1. image hash 失败 2. 跳转 secondary app | 功能 | PASS
V_10 | 验证非法 Public Key Hash | P3 | 1. sig_sch = 256 2. 找 all.bin 中到 public hash 所在位置，更改一个 bit | 1. image hash 失败 2. 启动失败 | 功能 | PASS
V_11 | 验证非法版本号 | P3 | 1. 通过 bc 将版本号改小 |  | 功能 | NT
V_12 | 验证大的 image 不会触发 WDT | P3 | 1. 打开 wdt 2. sig_sch 3. 编译一个大小为 512K 的 bin 打包 |  | 功能 | PASS | 验签名 armino > 1024K 不会触发 WDT，通常 BL1 小于
Note on C1: 作者: P1 - BootROM/硬件稳定性测试 P2 - BootROM/硬件基本功能 P3 - BootROM/硬件改动点，高风险点；

## 启动性能
用例名称 | 用例 | 优先级 | 测试步骤 | 期望结果 | 测试分类 | 是否通过 | 备注
P_1 | sec_boot 为 False 分段启动时间 | P3 | 拉分段时间 | 时间正常 | 功能 | PASS | 参考 <performance> 页面
P_2 | ec256 分段启动时间 | P3 | PLL 关，拉分段时间 | 时间正常 | 功能 | PASS | 参考 <performance> 页面
P_3 | ec256 分段启动时间 | P3 | PLL 开，拉分段时间 | 时间正常 | 功能 | PASS | 参考 <performance> 页面
P_6 | deep sleep 跳 TFM 时间 | P3 | PLL 开，拉分段时间 | 时间正常 | 功能 | NT | Deep Sleep 暂时未跑通
P_7 | deep sleep 跳 APP 时间 | P3 | PLL 开，拉分段时间 | 时间正常 | 功能 | NT | Deep Sleep 暂时未跑通
测试过程中使用 64KB 的 bin
Note on C1: 作者: P1 - BootROM/硬件稳定性测试 P2 - BootROM/硬件基本功能 P3 - BootROM/硬件改动点，高风险点；

## perf1
bootrom | 安全启动 | 侧信道攻击 | 日志 | Cache |  | 时钟配置 |  | 安全启动配置 |  |  | 分段性能 | [6 empty] | 说明
|  |  |  | I | D | cpu | flash | 被验 BIN | 验签 算法 | HASH 算法 | main => HASH 计算 | 公钥 HASH 计算 | 公钥验签 | 将 BIN 加载 到 RAM | BIN HASH 计算 | BIN HASH 校验完成 => 跳转 | 全部
FLASH | Y | N | 开 | N | N | 26M | 26M | 64k | ec256 | sha256 | 797 | 169 | 2270 | 460 | 165 | 322 | 4183
FLASH | Y | N | 关 | N | N | 26M | 26M | 64k | ec256 | sha256 | 105 | 31 | 2239 | 460 | 30 | 211 | 3076
FLASH | Y | N | 关 | N | N | 120M | 60M | 64k | ec256 | sha256 | 75 | 19 | 1375 | 268 | 17 | 130 | 1884
FLASH | Y | N | 关 | N | N | 120M | 120M | 64k | ec256 | sha256 | 75 | 19 | 1375 | 268 | 17 | 130 | 1884
FLASH | Y | N | 关 | N | N | 160M | 60M | 64k | ec256 | sha256 | 75 | 19 | 1375 | 268 | 17 | 130 | 1884
FLASH | Y | N | 关 | Y | N | 120M | 60M | 64k | ec256 | sha256 | 16 | 1.6 | 159 | 7.2 | 3.2 | 10 | 197
FLASH | Y | N | 关 | Y | N | 120M | 60M | 64k | ec256 | sha256 | 16 | 1.6 | 159 | 7.2 | 3.2 | 10 | 197
FLASH | Y | N | 关 | Y | N | 120M | 120M | 64k | ec256 | sha256 | NA | NA | NA | NA | NA | NA | 28
FLASH | Y | N | 关 | Y | Y | 120M | 60M | 64k | ec256 | sha256 | Dcache 使能测试会失败
RAM | Y |  | 关 | N | N | 120M | 60M | 64k | ec256 | sha256 | 3.7 | 0.3 | 36 | 7.2 | 1.28 | 9 | 57.48
RAM | Y |  | 关 | N | N | 26M | 26M | 64k | ec256 | sha256 | [6 empty] | 0
0

## perf2
使用语言 |  | 加载前配置 |  | 性能
Efuse 读写 | 加载 | PLL | ICACHE | Deep Sleep 跳转 | 首条指令 to Main
A | A | Y | Y |  | 2980
C | C | Y | Y |  | 551
FLASH

## perf3
OP | CPU | FLASH | ICACHE | Loop | us | 1ms
loop | 26M | 26M | N | 100 | 46 | 3000
|  |  |  | 300 | 107
|  |  |  | 500 | 169
|  |  |  | 1000 | 323
|  |  |  | 10000 | 3000
|  |  |  | 100000 | 30000
| 120M | 60M | N | 100 | 19 | 10000
|  |  |  | 300 | 41
|  |  |  | 500 | 62
|  |  |  | 1000 | 115
|  |  |  | 10000 | 1074
|  |  |  | 100000 | 10661
| 120M | 60M | Y | 100 | 19 | 10000
|  |  |  | 300 | 32
|  |  |  | 500 | 53
|  |  |  | 1000 | 107
|  |  |  | 10000 | 1066
|  |  |  | 100000 | 10655
loop + ana_read | 26M | 26M | N | 100 | 99 | 1700
|  |  |  | 300 | 207
|  |  |  | 500 | 315
|  |  |  | 1000 | 584
|  |  |  | 10000 | 5430
|  |  |  | 100000 | 53889
| 120M | 60M | N | 100 | 44 | 5300
|  |  |  | 300 | 82
|  |  |  | 500 | 119
|  |  |  | 1000 | 212
|  |  |  | 10000 | 1890
|  |  |  | 100000 | 18668

## perf4
bootrom | 安全启动 | 侧信道攻击 | 日志 | Cache |  | 时钟配置 |  |  |  | 分段性能 | [6 empty] | 其他说明
|  |  |  | I | D | cpu | flash | Deep sleep reset | 首条指令 => main | main => HASH 计算 | 公钥 HASH 计算 | 公钥验签 | 将 BIN 加载 到 RAM | BIN HASH 计算 | BIN HASH 校验完成 => 跳转 | 总时间
FLASH | Y | Y | 关 | Y | N | 26M | 26M |  | 0.623 | 84 | 27 | 302 | 10 | 19 | 45 | 487.623
FLASH | Y | Y | 关 | N | N | 120M | 120M |  | 11 | 66 | 20 | 820 | 161 | 15 | 84 | 1177 | sys_reg9/flash: clk_120M
FLASH | Y | Y | 关 | Y | N | 120M | 120M |  | 0.534 | 29 | 10 | 105 | 3.8 | 6.8 | 19 | 174.134 | sys_reg9/flash: clk_120M
FLASH | Y | Y | 关 | Y | N | 120M | 48M |  | 0.649 | 38 | 11 | 230 | 3.8 | 8.9 | 23 | 315.349 | sys_reg9/flash: APLL/div10, 48M
FLASH | Y | Y | 关 | Y | N | 120M | 60M |  | 0.604 | 36 | 11 | 186 | 7.6 | 7.7 | 21 | 269.904 | sys_reg9/flash: APLL/div8, 60M
FLASH | Y | Y | 关 | Y | N | 120M | 80M |  | 0.568 | 32 | 10 | 144 | 7 | 5.6 | 19 | 218.168 | sys_reg9/flash: APLL/div6, 80M
FLASH | Y | Y | 关 | Y | N | 120M | 120M |  | 0.537 | 29 | 10 | 105 | 3.7 | 6.7 | 18 | 172.937 | sys_reg9/flash: APLL/div4, 120M
FLASH | Y | N | 关 | Y | N | 120M | 120M |  | 0.556 | 6.8 | 1.26 | 101 | 3.7 | 2.5 | 9 | 124.816 | sys_reg9/flash: clk_120M
FLASH | Y | Y | 关 | Y | N | 160M | 120M |  | 0.51 | 23 | 7.8 | 99 | 3.8 | 5.3 | 15 | 154.41 | sys_reg9/flash: clk_120M
FLASH | Y | Y | 关 | Y | N | 160M | 120M |  | 0.579 | 29 | 8.8 | 181 | 7.5 | 6.5 | 18 | 251.379 | sys_reg9/flash: APLL/div4, 120M
RAM | Y | Y | 关 | Y | N | 26M | 26M |  | 0.3 | 67 | 24 | 110 | 11 | 15 | 41 | 268.3
RAM | Y | Y | 关 | N | N | 120M | 120M |  | 0.273 | 23 | 8.8 | 41 | 3.7 | 5.6 | 17 | 99.373 | sys_reg9/flash: clk_120M
RAM | Y | Y | 关 | Y | N | 120M | 120M |  | 0.273 | 23 | 8.5 | 40 | 3.7 | 5.5 | 17 | 97.973 | sys_reg9/flash: clk_120M
RAM | Y | Y | 关 | Y | N | 160M | 120M |  | 0.197 | 17 | 6.3 | 28 | 3.7 | 4.1 | 14 | 73.297 | sys_reg9/flash: clk_120M
RAM | Y | N | 关 | Y | N | 120M | 120M |  | 0.227 | 0.862 | 0.207 | 33 | 3.7 | 1.28 | 7.6 | 46.876 | sys_reg9/flash: clk_120M
RAM | Y | N | 关 | Y | N | 120M | 120M |  | 0.227 | 0.863 | 0.207 | 34 | 3.7 | 1.28 | 7.7 | 47.977 | 通过 boot control 动态开关关闭 FIH
RAM | Y | Y | 关 | Y | N | 120M | 120M |  | 0.226 | 23 | 8.6 | 38 | 3.7 | 5.3 | 17 | 95.826 | 通过 boot control 动态开关打开 FIH
RAM | Y | N | 关 | Y | N | 160M | 120M |  | 0.197 | 0.659 | 0.156 | 25 | 3.7 | 0.959 | 7.1 | 37.771 | sys_reg9/flash: clk_120M
影响因子 |  |  |  | 百分比
FLASH 120M vs 60M |  |  |  | 56%
CPU 160M vs 120M |  |  |  | 32%
ICACHE 开/关 |  |  |  | <1%
FIH 开/关 |  |  |  | 100%

## BC
用例名称 | 用例 | 优先级 | 测试步骤 | 期望结果 | 测试分类 | 是否通过 | 备注
BC_MAGIC_2 | 验证非法 Magic | P1 | BC_data.json 中 magic 置 0x4c725460 | 1. 提示非法 magic 2. BC 全部使用默认值 | 功能 | PASS
BC_MAGIC_4 | 验证合法 Magic | P1 | BC_data.json 中 magic 置 0x4c725463 | 1. 合法 magic 2. BC 使用配置值 | 功能 | PASS
BC_BOOT_FLAG_1 | 验证非法 Boot Flag | P2 | BC_data.json 中 boot flag 为 0 | 从 Primary Manifest 启动 | 功能 | PASS
BC_BOOT_FLAG_2 | 验证 Boot Flag | P2 | BC_data.json 中 boot flag 为 1 | 从 Primary Manifest 启动 | 功能 | PASS
BC_BOOT_FLAG_3 | 验证 Boot Flag | P2 | BC_data.json 中 boot flag 为 2 | 从 Recovery Manifest 启动 | 功能 | PASS
BC_BOOT_FLAG_4 | 验证非法 Boot Flag | P2 | BC_data.json 中 boot flag 为全 F | 从 Primary Manifest 启动 | 功能 | PASS
BC_PM_ADDR | 验证 PM 使用非法的地址 | P2 | BC_data.json 中 PM/RM 全 F | 使用默认 PM/RM 启动 | 功能 | PASS
BC_RM_ADDR | 验证 RM 使用非法的地址 | P2 | BC_data.json 中 PM/RM 全 0 | 使用默认 PM/RM 启动 | 功能 | PASS
BC_SB_ENABLED_1 | 验证 SB 标识可以开户 SB | P1 | BC_data.json 中 boot support/enable 置 1 | 走安全启动 | 功能 | NT | 测试 EFUSE 时再测试
BC_SB_ENABLED_2 | 验证 SB 标识可以关闭 SB | P1 | BC_data.json 中 boot support 置 0 | 走安全启动，不生效 | 功能 | NT | 测试 EFUSE 时再测试
BC_SB_ENABLED_3 | 验证 SB 标识可以关闭 SB | P1 | BC_data.json 中 boot support 置 1，enable 置 0 | 走安安全启动（因为 manifest 中 SB 启动) | 功能 | PASS
BC_LOG_DISABLE | 验证 LOG Disable 可禁用 Log | P1 | BC_data.json 中 log disable | 没有 log | 功能 | PASS
BC_JTAG_DISABLE | 验证 JTAG Disable 可禁用 Disable | P1 | BC_data.json 中 jtag disable | log 显示 JTAG 关闭 | 功能 | PASS
| 验证 用户 GPIO 可配置 | P3 |  | GPIO 可以正常被设置 | 功能 | PASS
| 验证性能 GPIO 可配置 | P3 |  | GPIO 可以正常被设置 | 功能 | PASS
| 验证 WDT 可关闭 | P3 |  | GPIO 可以正常被设置 | 功能 | PASS
Note on C1: 作者: P1 - BootROM/硬件稳定性测试 P2 - BootROM/硬件基本功能 P3 - BootROM/硬件改动点，高风险点；

## 下载
用例名称 | 用例 | 优先级 | 测试步骤 | 期望结果 | 测试分类 | 是否通过 | 备注
DOWNLOAD_1 | 可以正常下载 | P3 | 1。 正常下载一个 BIN 2。 下载时 PLL 不使能 | 时间正常 | 功能 | PASS | 参考 <performance> 页面
Note on C1: 作者: P1 - BootROM/硬件稳定性测试 P2 - BootROM/硬件基本功能 P3 - BootROM/硬件改动点，高风险点；

## MISC
用例名称 | 用例 | 优先级 | 测试步骤 | 期望结果 | 测试分类 | 是否通过 | 备注
M_1 | 查看是否有异常 log | P2 |  |  | 功能 | PASS
M_2 | 查看版本号是否打印正确 | P1 |  |  | 功能 | PASS
Note on C1: 作者: P1 - BootROM/硬件稳定性测试 P2 - BootROM/硬件基本功能 P3 - BootROM/硬件改动点，高风险点；

## 深睡眠
用例名称 | 用例 | 优先级 | 测试步骤 | 期望结果 | 测试分类 | 是否通过 | 备注
PS_FASTBOOT_1 | 验证 fast boot 使能时 deep sleep 跳过验签 | P3 |  |  | 功能 | NT | 要求软件支持 Deep Sleep
PS_FASTBOOT_2 | 验证 fast boot 关闭时 deep sleep 不会跳过验签 | P3 |  |  | 功能 | NT | 要求软件支持 Deep Sleep
PS_PERF | 验证 deep sleep 启动性能 | P2 |  |  | 稳定性 | NT | 将不会验证！这个用例归到低功耗开发
Note on C1: 作者: P1 - BootROM/硬件稳定性测试 P2 - BootROM/硬件基本功能 P3 - BootROM/硬件改动点，高风险点；

## FLASH 加密
用例名称 | 用例 | 优先级 | 测试步骤 | 期望结果 | 测试分类 | 是否通过 | 备注
FS_AES | 验证 Flash AES 加密功能 | P2 |  |  | 功能 | PASS | MPW1 #18/A passed
FS_AES_R | 验证读出未加密数据解密失败 | P1 |  |  | 稳定性 | PASS | MPW1 #18/A passed
FS_CRC_R | 验证读出未加 CRC 数据失败 | P2 |  |  | 稳定性 | PASS | MPW1 #18/A passed
Note on C1: 作者: P1 - BootROM/硬件稳定性测试 P2 - BootROM/硬件基本功能 P3 - BootROM/硬件改动点，高风险点；

## 安全启动_OTP
用例名称 | 用例 | 优先级 | 测试步骤 | 期望结果 | 测试分类 | 是否通过 | 备注
V_1 | 验证 sec_boot 为 true 走验签 | P3 | bl1_key.json: sec_boot = true | 成功启动 primary app, boot_flag = 1 | 功能 | PASS
V_2 | 验证 sec_boot 为 false 不走验签 | P3 | bl1_key.json: sec_boot = false | 跳过验签，成功启动 primary app, boot_flag = 1 | 功能 | PASS
V_3 | 验证 ec256 | P3 | sig_sch = ec256 | 成功启动 primary app, boot_flag = 1 | 功能 | PASS
V_4 | 验证 ec521 | P3 | sig_sch = ec521 | 成功启动 primary app, boot_flag = 1 | 功能 | PASS
V_5 | 验证 rsa_1024 | P3 | sig_sch = rsa1024 | 成功启动 primary app, boot_flag = 1 | 功能 | PASS
V_6 | 验证 rsa_2048 | P3 | sig_sch = rsa2048 | 成功启动 primary app, boot_flag = 1 | 功能 | PASS
V_7 | 验证非法 Image | P3 | 1. sig_sch = 256 2. 找到 all.bin 将 primary image 放置位置，将image 前 34 字节替换成全 ff | 1. image hash 失败 2. 跳转 secondary app 3. 成功启动 2nd app, boot_flag = 0 | 功能 | PASS
V_8 | 验证两个 APP 均非法时无法启动 | P3 | 1. sig_sch = 256 2. 找到 all.bin 将 primary/secondary image 放置位置，将image 前 34 字节替换成全 ff | 1. image hash 失败 2. 跳转 secondary app 3. secondary app 验签也失败 |  | PASS
V_9 | 验证非法 Manifest | P3 | 1. sig_sch = 256 2. 找到 all.bin 中 manfest 所在位置，更改一个 bit | 1. image hash 失败 2. 跳转 secondary app | 功能 | PASS
V_10 | 验证非法 Public Key Hash | P3 | 1. sig_sch = 256 2. 找 all.bin 中到 public hash 所在位置，更改一个 bit | 1. image hash 失败 2. 启动失败 | 功能 | PASS
V_11 | 验证非法版本号 | P3 | 1. 通过 bc 将版本号改小 |  | 功能 | NT
V_12 | 验证大的 image 不会触发 WDT | P3 | 1. 打开 wdt 2. sig_sch 3. 编译一个大小为 512K 的 bin 打包 |  | 功能 | PASS
验证 OTP LCS
验证 OTP Firmware Version
验证 OTP
Note on C1: 作者: P1 - BootROM/硬件稳定性测试 P2 - BootROM/硬件基本功能 P3 - BootROM/硬件改动点，高风险点；

## EFUSE
用例名称 | 用例 | 优先级 | 测试步骤 | 期望结果 | 测试分类 | 是否通过 | 备注
EFUSE_SB_SUPPORTED | 验证 EFUSE_SB_SUPPORT Bit | P2 |  | OTP2 可成功读写 | 功能 | NT | MPW2 回来后验证
EFUSE_SB_ENABLE | 验证 Efuse SB Enable Bit | P2 |  |  | 功能 | NT | MPW2 回来后验证
EFUSE_LOG_DISABLE | 验证 Efuse LOG disable Bit | P2 |  |  | 功能 | NT | MPW2 回来后验证
EFUSE_FAST_BOOT | 验证 Efuse Fast Boot Bit | P2 |  |  | 功能 | NT | MPW2 回来后验证
EFUSE_JTAG_DISABLE | 验证 JTAG Disable Bit | P2 |  |  | 功能 | NT | MPW2 回来后验证
EFUSE_SPI_DOWN_DISABLE | 验证 SPI Download Bit | P2 |  |  | 功能 | NT | MPW2 回来后验证
EFUSE_FLASH_AES | 验证 Flash AES Bit | P2 |  |  | 功能 | NT | MPW2 回来后验证
EFUSE_PLL | 验证 EFUSE PLL 使能 Bit | P2 |  |  | 功能 | NT | MPW2 回来后验证
Note on C1: 作者: P1 - BootROM/硬件稳定性测试 P2 - BootROM/硬件基本功能 P3 - BootROM/硬件改动点，高风险点；

## OTP
用例名称 | 用例 | 优先级 | 测试步骤 | 期望结果 | 测试分类 | 是否通过 | 备注
OTP_EMPTY_1 | 验证 OTP 未配置 | P3 | 不配置 OTP | ASSERT，无法启动 | 功能 | PASS | 系统为 ASSERT
OTP_EMPTY_2 | 验证 public key hash 未配置时 | P3 | 1. 在 OTP S/NS 区配置几个值 2. Public Key Hash 不配置 | 1. 成功启动 2. 不更新 LCS | 功能 | PASS
OTP_M_VERSION | 验证 OTP 版本正确 | P3 | 1. OTP 版本烧录 3 2. Primary manifest 版本配置为 0 3. Recovery manifest 版本配置为 0 4. 启动 5. Primary manifest 版本烧 1，重启 5.2 P M 烧录 2，重启 5.3 P M 烧录 3，重启 6. Primary manifest 烧 0, R manifest 烧 3，重启 7. Primary manifest 烧 4, R manifest 烧 1， 重启，SPI 读 OTP 版本 8. Primary manifest 烧 3, R manifest 烧 3，重启 9. Primary manifest 烧 0，R manifest 烧 5，重启，SPI 读取 OTP 版本 10. 重启 | 4. P/R 均报版本出错 5.1 P 报错 5.2 P 报错 5.3 P 成功 6. 走 R 7. 走 P, OTP 版本更新为 4 8. P/R 均版本不对 9. 走 R, OTP 版本更新为 3 10. 走 R | 功能 | PASS
OTP_PERMISSION | 验证 OTP 机密信息访问权限 | P3 | 1. 读出 FLASH AES 加密字 2. 读取 ROOT KEY 3. 读出 | 1. 无法读出加密字 2. 无法读出 ROOT KEY | 功能 | PASS | 当 LCS 进入 DD 之后，读取 INV OTP 项会导致 HF，因此测试 passed
OTP_LCS_0 | 验证 LCS = 0 | P3 | LCS = 0 | 正常启动 | 功能 | PASS
OTP_LCS_1 | 验证 LCS = 1 | P3 | LCS = 1 | 正常启动 | 功能 | PASS
OTP_LCS_2 | 验证 LCS = 2 | P3 | LCS = 2 | 必须走安全启动 | 功能 | PASS
OTP_LCS_3 | 验证 LCS = 2 | P3 | LCS = 2 | 必须走安全启动 | 功能 | PASS
OTP_NS | 验证 OTP NS 保留区可读 | P3 | 1. 在 offset 0x4b100580 8 + 4 + 4 16bytes 位置写入特定值 2. 读取 offset 0x4b100580 处 8+4+4 共 16 bytes 值 3. 在 offset 0x4b105fc0 处 4bytes 写入特定值 4. 读出 0x4b105fc0 处的 4 bytes | 读出值等于写入值 | 功能 | PASS
OTP_S | 验证 OTP S 区可读 | P3 | 在 0x600 处写 0x12345678 再读出 |  | 功能 | PASS
OTP_S_NS | 查看初始值是否正确 | P3 | 1. 在完成 OTP_S/OTP_NS 用例之后进行 2. LCS 值确保为 0 3. 将 OTP 中读出来的所有内容全部打出来 | OTP 读出来的所有内容正确 | 功能 | PASS
OTP_LOCK | 验证 OTP Lock 正常工作 | P3 |  |  | 功能 | NT
OTP_ROOT_KEY | 验证 ROOT Key 软件无法访问 | P3 |  |  | 功能 | NT
[5 empty] | 功能 | NT
Note on C1: 作者: P1 - BootROM/硬件稳定性测试 P2 - BootROM/硬件基本功能 P3 - BootROM/硬件改动点，高风险点；

## OTP_mpw1
用例名称 | 用例 | 优先级 | 测试步骤 | 期望结果 | 测试分类 | 是否通过 | 备注
OTP_FLASH_AES_1 | 验证 OTP FLASH AES Key | P3 | 1. EFUSE使能 FLASH AES 加密 2. OTP 烧录 aes key 3. 跑加密 BIN | 加密 BIN 能成功跑起来 | 功能 | PASS | MPW1 #18/A 上测试通过
OTP_PK_HASH | 验证安全启动 (public key hash) | P3 | 1. EFUSE 使能安全启动 2. OTP 烧录 public key hash 3. 跑安全启动格式 BIN | 安全启动能成功跑起来 | 功能 | PASS
OTP_R_VERSION | 验证 OTP Recovery Version | P3 | 1. OTP primary 版本设置为 2 2. OTP recovery 版本设置 1 3. Manifest primary 设置为 0 4. Manifest recovery 设置为 0 | Primary/Recovery 版本验证均出错，无法启动 | 功能 | PASS | 将 HAL_OTP_RECV_MNFT_VER_SIZE 由 1 改成 4。将 HAL_OTP_PRIM_MNFT_VER_OFFSET 由 137 调整为 140。方便版本升级。 Primary/Recovery 使用同一个版本号
OTP_P_VERSION | 验证 OTP Primary Version | P3 | 1. manifest 中使用版本 0x00000001，烧录后，上电板子。 2. 通过 spi 工具查看 OTP offset 137 处的值 3. 通过 spi 工具在 OTP offset 137 处写 2 (注意字节序）. 4. 重启板子。 5. 将 manifest 中 primary 版本号改为 0x00000002 | 2。 OTP 看到的初始版本为 0x1 4。Primary 版本检查通不过 5。Primary 版本检查可以通过 | 功能 | PASS
OTP_NS | 验证 OTP NS 保留区可读 | P1 | 初始化时打出 OTP 值 | 打出的 OTP 值与配置一致 | 功能 | PASS | 测试过程中发现 ns_size 为 256，实际应该为 128，不应该包含预设的 128。现做法是不修改数字，软件将其值减 128。
OTP_S | 验证 OTP S 区可读 | P1 | 在 0x600 处写 0x12345678 再读出 |  | 功能 | PASS
OTP_LOCK | 验证 OTP Lock 正常工作 | P3 |  |  | 功能 | NT
OTP_PERMISSION | 验证 FLASH AES 加密字软件无法访问 | P3 |  |  | 功能 | NT
Note on C1: 作者: P1 - BootROM/硬件稳定性测试 P2 - BootROM/硬件基本功能 P3 - BootROM/硬件改动点，高风险点；

## OTA
用例名称 | 用例 | 优先级 | 测试步骤 | 期望结果 | 测试分类 | 是否通过 | 备注
OTA_FORCE_RM | 验证 BR Recovery Manifest | P2 | 通过 bc 强制走 RM | bl2 打出 "hello recovery bootloader" | 功能 | NT | 第二轮 debug mcuboot 时再验
OTA_BF_MODIFY_1 | 验证 BF 可被成功修改 | P2 | 1. init primary boot, 使 primary boot 失败，recovery boot 成功 2. BL 能成功修改 Recovery boot flag 3. 重启之后从 recovery boot 启动 | bl2 打出 "xxx boot flag = 0” | 功能 | NT | 第二轮 debug mcuboot 时再验
OTA_BF_MODIFY_2 | 验证 BF 可被成功修改 | P2 | 1. init recovery boot, 使 recovery boot 失败，primary boot 成功 2. BL 能成功修改成功 Primary boot flag 3. 重启之后从 primary boot 启动 | bl2 打出 "xxx boot flag = 1” | 功能 | NT | 第二轮 debug mcuboot 时再验
OTA_MANIFEST_VERSION_1 |  |  | Recovery bootrom use bigger version |  |  |  | 第二轮 debug mcuboot 时再验
Note on C1: 作者: P1 - BootROM/硬件稳定性测试 P2 - BootROM/硬件基本功能 P3 - BootROM/硬件改动点，高风险点；

## 侧信道攻击
用例名称 | 用例 | 优先级 | 测试步骤 | 期望结果 | 测试分类 | 是否通过 | 备注
HW_FIH_1 | 走 primary path 时 ok | P2 |  | 检查 src/dst 是否正确配置 | 稳定性 | NT | mpw2 才能验证
HW_FIH_2 | 走 secondary path 时 ok | P2 |  | 检查 src/dst 是否正确配置 | 稳定性 | NT | mpw2 才能验证
HW_FIH_3 | sec_boot = False 时 ok | P2 |  | 检查 src/dst 是否正确配置 | 稳定性 | NT | mpw2 才能验证
HW_FIH_4 | src/dst 不同时，产生 NMI | P2 |  | 检查 src/dst 是否正确配置 | 稳定性 | NT | mpw2 才能验证
HW_FIH_5 | FIH 不影响 download 模式 | P2 |  | 检查 src/dst 是否正确配置 | 稳定性 | NT | mpw2 才能验证
Note on C1: 作者: P1 - BootROM/硬件稳定性测试 P2 - BootROM/硬件基本功能 P3 - BootROM/硬件改动点，高风险点；

## 软件回归
用例名称 | 用例 | 优先级 | 测试步骤 | 期望结果 | 测试分类 | 是否通过 | 备注
R_1 | sec_boot 为 false 跳过验签 (跑 FLASH 中) | P3 |  | 跳过验签 | 功能 | NT
R_2 | ec256/sha256 验签性能 (跑 FLASH 中) | P3 | 1. prro 使能 2. ec256/sha256 验签 3. 拉取性能数据 | 性能合理 | 功能 | NT
R_3 | deep sleep 跳转 (跑 FLASH 中) | P3 |  |  | 功能 | NT
R_4 | boot control (跑 FLASH 中) | P3
用例待进一步完善
Note on C1: 作者: P1 - BootROM/硬件稳定性测试 P2 - BootROM/硬件基本功能 P3 - BootROM/硬件改动点，高风险点；